## Sheet1
VER | HLEN | Service | Total Length |  |  | VER | HLEN | Service |  | Total Length
4 bit | 4 bit | 8 bits | 16 bits |  |  | 4 bit | 4 bit | 8 bits |  | 16 bits
Identification |  |  | Flags | Fragmentation Offset |  | IPv4 | 24 Byte | 0 |  | 72 Bytes
16 bits |  |  | 3 bits | 13 bits |  | 0100 | 0110 | 0000 0000 |  | 0000 0000 0100 1000
TTL |  | Protocol | Header Checksum |  |  | Identification |  |  |  | Flags | Fragmentation Offset
8 bits |  | 8 bits | 16 bits |  |  | 16 bits |  |  |  | 3 bits | 13 bits
Source IP Address | [5 empty] | 1C 46 |  |  |  | (0, D, M) | 0
32 bits | [5 empty] | 0001 1100 0100 0110 |  |  |  | 010 | 0 0000 0000 0000
Destination IP Address | [5 empty] | TTL |  | Protocol |  | Header Checksum
32 bits | [5 empty] | 8 bits |  | 8 bits |  | 16 bits
[6 empty] | 4 |  | TCP |  | 2A6D
[6 empty] | 0000 0100 |  | 0000 0110 |  | 0010 1010 0110 1101
Source IP Address
32 bits
10.0.13.3 (node 1)
0000 1010 0000 0000 0000 1101 0000 0011
Destination IP Address
32 bits
10.0.14.3 (node 2)
0000 1010 0000 0000 0000 1110 0000 0011
Payload
32 bits
0
0000 0000 0000 0000 0000 0000 0000 0000
Source IP Address
32 bits
10.0.13.3 (node 1)
0000 1010 0000 0000 0000 1101 0000 0011
Option
32 bits
0
0000 0000 0000 0000 0000 0000 0000 0000
VER | HLEN | Service | Total Length |  | Identification |  |  | Flags | Fragmentation Offset
c | 4 bit | 8 bits | 16 bits |  | 16 bits |  |  | 3 bits | 13 bits
IPv4 | 24 Byte | 0 | 72 Bytes |  | 1C 46 |  |  | (0, D, M) | 0
0100 | 0110 | 0000 0000 | 0000 0000 0100 1000 |  | 0001 1100 0100 0110 |  |  | 010 | 0 0000 0000 0000
TTL |  | Protocol | Header Checksum |  | Source IP Address
8 bits |  | 8 bits | 16 bits |  | 32 bits
4 |  | TCP | 2A6D |  | 10.0.13.3 (node 1)
0000 0100 |  | 0000 0110 | 0010 1010 0110 1101 |  | 0000 1010 0000 0000 0000 1101 0000 0011
Destination IP Address |  |  |  |  | Option
32 bits |  |  |  |  | 32 bits
10.0.14.3 (node 2) |  |  |  |  | 0
0000 1010 0000 0000 0000 1110 0000 0011 |  |  |  |  | 0000 0000 0000 0000 0000 0000 0000 0000
Payload
64 bits
3
0000 0000 0000 0000 0000 0000 0000 0000 0000 0000 0000 0000 0000 0000 0000 0011
4
0000 0000 0000 0000 0000 0000 0000 0000 0000 0000 0000 0000 0000 0000 0000 0100
3
0000 0000 0000 0000 0000 0000 0000 0000 0000 0000 0000 0000 0000 0000 0000 0011
2
0000 0000 0000 0000 0000 0000 0000 0000 0000 0000 0000 0000 0000 0000 0000 0010
1
0000 0000 0000 0000 0000 0000 0000 0000 0000 0000 0000 0000 0000 0000 0000 0001
2
0000 0000 0000 0000 0000 0000 0000 0000 0000 0000 0000 0000 0000 0000 0000 0010