## Sheet1
VER | HLEN | Service | Total Length | Identification | Flags | Fragmentation Offset
4 bit | 4 bit | 8 bits | 16 bits | 16 bits | 3 bits | 13 bits
TTL |  | Protocol | Header Checksum | Source IP Address
8 bits |  | 8 bits | 16 bits | 32 bits
Destination IP Address |  |  |  | Option
32 bits |  |  |  | 32 bits
Payload
64 bits / word
VER | HLEN | Service | Total Length | Identification | Flags | Fragmentation Offset
4 bit | 4 bit | 8 bits | 16 bits | 16 bits | 3 bits | 13 bits
IPv4 | 24 Byte | 0 | 64 Bytes | 1C 46 | (0, D, M) | 0
0100 | 0110 | 0000 0000 | 0000 0000 0100 0000 | 0001 1100 0100 0110 | 010 | 0 0000 0000 0000
TTL |  | Protocol | Header Checksum | Source IP Address
8 bits |  | 8 bits | 16 bits | 32 bits
4 |  | TCP | 2A6D | 10.0.13.3 (node 1)
0000 0100 |  | 0000 0110 | 0010 1010 0110 1101 | 0000 1010 0000 0000 0000 1101 0000 0011
Destination IP Address |  |  |  | Option
32 bits |  |  |  | 32 bits
10.0.14.3 (node 2) |  |  |  | 0
0000 1010 0000 0000 0000 1110 0000 0011 |  |  |  | 0000 0000 0000 0000 0000 0000 0000 0000
Payload
64 bits
3
0000 0000 0000 0000 0000 0000 0000 0000 0000 0000 0000 0000 0000 0000 0000 0011
4
0000 0000 0000 0000 0000 0000 0000 0000 0000 0000 0000 0000 0000 0000 0000 0100
3
0000 0000 0000 0000 0000 0000 0000 0000 0000 0000 0000 0000 0000 0000 0000 0011
2
0000 0000 0000 0000 0000 0000 0000 0000 0000 0000 0000 0000 0000 0000 0000 0010
1
0000 0000 0000 0000 0000 0000 0000 0000 0000 0000 0000 0000 0000 0000 0000 0001
VER | HLEN | Service | Total Length | Identification | Flags | Fragmentation Offset
4 bit | 4 bit | 8 bits | 16 bits | 16 bits | 3 bits | 13 bits
IPv4 | 24 Byte | 0 | 64 Bytes | 1C 46 | (0, D, M) | 0
0100 | 0110 | 0000 0000 | 0000 0000 0100 0000 | 0001 1100 0100 0110 | 010 | 0 0000 0000 0000
TTL |  | Protocol | Header Checksum | Source IP Address
8 bits |  | 8 bits | 16 bits | 32 bits
4 |  | TCP | 2A6D | 10.0.13.3 (node 1)
0000 0100 |  | 0000 0110 | 0010 1010 0110 1101 | 0000 1010 0000 0000 0000 1101 0000 0011
Destination IP Address |  |  |  | Option
32 bits |  |  |  | 32 bits
10.0.14.3 (node 2) |  |  |  | 0
0000 1010 0000 0000 0000 1110 0000 0011 |  |  |  | 0000 0000 0000 0000 0000 0000 0000 0000
Payload
64 bits
3
0000 0000 0000 0000 0000 0000 0000 0000 0000 0000 0000 0000 0000 0000 0000 0011
1
0000 0000 0000 0000 0000 0000 0000 0000 0000 0000 0000 0000 0000 0000 0000 0001
2
0000 0000 0000 0000 0000 0000 0000 0000 0000 0000 0000 0000 0000 0000 0000 0010
3
0000 0000 0000 0000 0000 0000 0000 0000 0000 0000 0000 0000 0000 0000 0000 0011
4
0000 0000 0000 0000 0000 0000 0000 0000 0000 0000 0000 0000 0000 0000 0000 0100